## BRASS_SDR_PA
Designator | Comment | PartNumber | Quantity
C1, C2, C3, C4, C5, C13, C14, C22, C23, C31, C32, C40, C41, C49, C50, C58, C59, C67, C68, C70, C78, C79, C80, C81, C82, C83, C89, C90, C94, C95, C100, C101, C105, C106, C110, C111, C114, C115, C117, C118, C125, C130, C133, C134, C135, C137, C138, C139, C140, C141, C145, C149, C150, C151, C154, C157, C162, C164, C165, C166, C167, C168, C177, C178, C180, C193, C196, C213, C216, C219, C222, C223, C224, C225, C226, C227, C229, C234, C235, C236, C237, C239, C240, C242, C244, C247, C249, C251, C253, C254, C255, C256, C257, C258, C259, C260, C277, C278, C279, C285, C286, C287, C288, C289, C290, C291, C299, C300, C301, C303, C304, C305, C322, C325, C326, C327, C330, C332, C333, C339, C340, C341, C343, C346, C347, C349, C350, C351, C352, C354, C356, C358, C360, C367, C369, C379, C382, C385, C388, C389 | 100nF | CC0603KRX7R9BB104 | 140
C6, C10, C52, C56 | 68pF | CC1206JRNPOBBN680 | 4
C8, C15, C17, C18, C19, C24, C28, C273, C310, C355, C362 | 100pF | CC1206JRNPOBBN101 | 11
C9 | 33pF | CC1206JRNPOBBN330 | 1
C12, C21, C30, C39, C48, C57, C66, C86, C96, C97, C98, C99, C102, C103, C104, C112, C123, C129, C144, C153, C155, C156, C159, C160, C175, C179, C181, C182, C183, C184, C187, C192, C195, C197, C204, C205, C212, C214, C217, C218, C228, C230, C231, C232, C233, C261, C262, C263, C264, C265, C266, C267, C282, C283, C284, C292, C293, C294, C295, C296, C297, C298, C313, C321, C323, C324, C328, C329, C331, C338, C342, C344, C345, C353, C357, C370, C371, C372, C373, C374, C378, C380, C390 | 1nF | CC0603JRNPO9BN102 | 83
C25, C27, C29, C271 | 22pF | CC1206JRNPOBBN220 | 4
C26, C33, C35, C36, C37, C45, C274, C361 | 220pF | CC1206JRNPOBBN221 | 8
C42, C46, C275 | 470pF | CC1206JRNPOBBN471 | 3
C44, C51, C55 | 680pF | CC1206JKNPOCBN681 | 3
C53, C60, C62, C63, C64 | 1.5nF | CC1206JRNPOBBN152 | 5
C69 | 750pF | CC0603JRNPO9BN751 | 1
C71 | 200pF | CC0603JRNPO9BN201 | 1
C72, C75 | 1.5nF | CC0603JRX7R9BB152 | 2
C73 | 3.3nF | CC0603JRX7R9BB332 | 1
C74, C85, C221 | 2.2nF | CC0603JRNPO9BN222 | 3
C76, C77, C238 | 1.2nF | CC0603JRX7R9BB122 | 3
C84, C312 | 120pF | CC0603JRNPO9BN121 | 2
C87, C88, C194 | 560pF | CC0603JRNPO9BN561 | 3
C91 | 360pF | CC0603JRNPO9BN361 | 1
C92, C93 | 1.1nF | GRM1885C1H112JA01D | 2
C107 | 75pF | CC0603JRNPO9BN750 | 1
C108, C109 | 390pF | CC0603JRNPO9BN391 | 2
C113, C334 | 1uF | CC0603MRX5R8BB106 | 2
C116, C146 | 47uF 35V |  | 2
C119, C121 | 10nF | CC1206KKX7RBBB103 | 2
C120, C122, C124, C126, C158, C169, C170, C171, C172, C173, C174, C176, C268, C269, C280, C281, C302, C307, C308, C348 | 10nF | CC0603JRNPO9BN103 | 20
C127, C128, C198, C199, C387 | 100nF | CC0603KRX7R9BB104 | 5
C131 | 62pF | CC0603JRNPO9BN620 | 1
C132, C136 | 270pF | CC0603JRNPO9BN271 | 2
C142, C152 | 2.2uF | CC0603KRX5R8BB225 | 2
C143, C359 | 47uF 16V |  | 2
C147, C148 | 100uF 35V |  | 2
C161, C163, C246, C248, C250, C252, C368, C366 | 10uF | CC0603MRX5R8BB106 | 8
C185, C200 | 82pF | CC0603JRNPO9BN820 | 2
C186, C201 | 68pF | CC0603JRNPO9BN680 | 2
C188, C189 | 3.9pF | CC0603CRNPO9BN3R9 | 2
C190, C191 | 2.2pF | CC0603CRNPO9BN2R2 | 2
C202, C203 | 16pF | CC0603JRNPO9BN160 | 2
C206, C215, C314, C315 | 470pF | CC0603JRNPO9BN471 | 4
C208, C209 | 8.2pF | CC0603CRNPO9BN8R2 | 2
C210, C211 | 4.7pF | CC0603CRNPO9BN4R7 | 2
C220 | 47nF | CC0603KRX7R9BB473 | 1
C241, C243 | 10pF | CC0603JRNPO9BN100 | 2
C245 | 100uF 16V | 16V 100UF 6.3X5.8MM | 1
C270, C363 | 10pF | CC1206JRNPOBBN100 | 2
C272 | 47pF | CC1206JRNPOBBN470 | 1
C276 | 1000pF | CC1206JRNPOBBN102 | 1
C306 | 56pF |  | 1
C309 | 5.6pF |  | 1
C311, C364 | 30pF |  | 2
C316 | 18pF | CC0603JRNPO9BN180 | 1
C317 | 18pF |  | 1
C318 | 3pF |  | 1
C319 | 15pF |  | 1
C320 | 0.5pF | CC0603CRNPO9BNR50 | 1
C335 | 33pF | CC0603JRNPO9BN330 | 1
C336, C337 | 91pF | CC0603JRNPO9BN910 | 2
C375, C376, C377 | *pF |  | 3
C381 | 1µF | 06035C105KAT2A | 1
C383 | 100pF | C0603C101J5GACTU | 1
C384 | 2.2µF | GRM188R61E225KA12D | 1
C386 | 22nF | CC0603KRX7R9BB223 | 1
D1 | PE4312 / PE4302 | PE4312C-Z | 1
D2 | LED Green LTST-C191KGKT | LTST-C191KGKT | 1
D3 | ZT52C4V7-7-F | ZT52C4V7-7-F | 1
FB1, FB2, FB3, FB4 | BLM18 | BLM18KG221SN1D | 4
FL1 | TA0692A | TA0692A | 1
FL2 | TA147FD | TA147FD | 1
J1, J2, J3 | PJ-307 | PJ-307 | 3
J4 | JST-S2B-XH-A | S2B-XH-A(LF)(SN) | 1
K1, K2, K3, K4, K5, K6, K7, K8, K9, K10, K11, K12, K13, K14, K15, K16, K17, K18, K19, K20, K21, K22, K23, K24, K25, K26, K27, K28, K29, K30, K31, K32, K33, K34, K35, K36, K37, K38, K39, K40, K41, K42 | HFD4/5 | HFD4/5 | 42
L1, L2 | 0.15uH | AIR | 2
L3, L4 | 0.3uH | AIR | 2
L5, L6 | 0.45uH | T37-6 | 2
L7, L8 | 0.6uH | T37-6 | 2
L9, L10 | 1.15uH | T37-2 | 2
L11, L12 | 2.3uH | T37-2 | 2
L13, L14 | 4.3uH | T50-2 | 2
L15, L16, L24, L25, L47, L80 | 100uH | MLZ2012N101LT000 | 6
L17 | 10uH | NLV32T-100J-PF | 1
L18, L19 | 4.7uF | NLV32T-4R7J-PF | 2
L20 | 2.7uF | NLV32T-2R7J-EF | 1
L21, L27 | 3.3uF | NLV32T-3R3J-EF | 2
L22, L23 | 470nH | NLV32T-R47J-PF | 2
L26 | 1.5uF | NLV32T-1R5J-EF | 1
L28, L29, L39 | 330nH | NLV32T-R33J-PF | 3
L30 | 5.6uF | NLV32T-5R6J-EF | 1
L31 | 1.8uH | NLV32T-1R8J-EF | 1
L32 | 1.8uF | NLV32T-1R8J-EF | 1
L33 | 1uH | NLV32T-1R0J-EF | 1
L34, L35 | 180nH | NLV32T-R18J-PF | 2
L36 | 680nH | NLV32T-R68J-PF | 1
L37, L38 | 150nH | NLV32T-R15J-PF | 2
L40 | 1uH | LQM18PN1R0MFRL | 1
L41, L44 | 10uH | 0420-100 | 2
L42, L68, L69, L70 | *nH |  | 4
L43, L73 | *nH |  | 2
L45, L76 | 120nH | NLV32T-R12J-PF | 2
L46 | FXL0650-1R5-M | FXL0650-1R5-M | 1
L48 | 47nH |  | 1
L49, L52, L53 | 62nH | LQW18AN62NG00D | 3
L50, L51 | 270nH | NLV32T-R27J-PF | 2
L54 | 180nH |  | 1
L55, L56, L57, L58, L59, L60, L72, L74, L77 | 150nH | LQW18ANR15G00D | 9
L61, L79 | 0.1uH | 6mm AIR CORE 0.7mm WIRE, [NoValue] | 2
L62 | 0.22uH | 6mm AIR CORE 0.7mm WIRE | 1
L63 | 0.45uH | 6mm AIR CORE 0.7mm WIRE | 1
L64 | 1uH | T50-2 | 1
L65 | 2.2uH | T50-2 | 1
L66 | 4.4uH | T50-2 | 1
L67 | 8.8uH | T50-2 | 1
L71 | 4.7uH | 0420-4R7 | 1
L75 | 47nH |  | 1
L81, L82 | *nH |  | 2
L84 | 100uH | MLZ2012N101LT000 | 1
R1, R2, R3, R4, R5, R6, R7, R13, R18, R19, R20, R32, R36, R38, R39, R45, R51, R59, R60, R61, R62, R64, R65, R66, R67, R68, R69, R73, R74, R75, R76, R77, R78, R97, R98, R99, R100, R101, R102, R103, R110, R111, R112, R113, R114, R115, R116, R117, R118, R119, R122, R134, R135, R145, R146, R149, R150, R152, R154, R156, R158, R159, R177, R178, R181, R187, R189, R202 | 470R | RC0603FR-07470RL | 68
R8, R9 | 200R | RC0603FR-07200RL | 2
R10, R11, R55, R160, R161, R162, R163, R164, R165, R166, R167, R168, R169, R170, R171, R172, R173, R185 | 100R | RC0603FR-07100RL | 18
R12, R14, R15, R16, R17, R47, R49, R92, R106, R107, R151, R153, R155, R157 | 10K | RC0603FR-0710KL | 14
R21 | 4R7 | RC2512FK-074R7L | 1
R22, R180 | 470R | RC1206FR-07470RL | 2
R23, R42, R46, R48, R50, R56, R71, R72, R79, R80, R81, R89, R96, R108, R109, R141, R144, R182, R184, R203 | 4K7 | RC0603FR-074K7L | 20
R24, R30, R33, R37 | 330R | RC0603FR-07330RL | 4
R25, R179 | 33R | RC0603FR-0733RL | 2
R26, R34 | 3K3 | RC0603FR-073K3L | 2
R27, R35 | 4R7 | RC0603FR-074R7L | 2
R28, R126, R174 | 18R | RC0603FR-0718RL | 3
R29, R31, R127, R128, R175, R176 | 300R | RC0603FR-07300RL | 6
R40, R52, R53, R57, R58, R63, R95, R132, R133, R186 | 47K | RC0603FR-0747KL | 10
R41, R43, R44, R54, R86, R125 | 1K | RC0603FR-071KL | 6
R70 | 220K | RC0603FR-07220KL | 1
R82, R136, R148 | 0R | RC0603FR-070RL | 3
R83, R129 | 13K | RC0603FR-0713KL | 2
R84, R130 | 2K4 | RC0603FR-072K4L | 2
R85, R93, R94, R131 | 910R | RC0603FR-07910RL | 4
R87 | 680R | RC0603FR-07680RL | 1
R88 | 360R | RC0603FR-07360RL | 1
R90 | 4К7 | RC0603FR-074K7L | 1
R91 | 5R6 | RC0603FR-075R6L | 1
R104, R105, R192, R193 | 100R | RC1206FR-07100RL | 4
R123 | 3K6 | RC0603FR-073K6L | 1
R124 | 1K5 | RC0603FR-071K5L | 1
R137, R139, R140, R143 | 10R | RC0603FR-0710RL | 4
R138, R142 | 0.005R | PA2512FKF7W0R005E | 2
R147, R190 | 51R | RC0603FR-0751RL | 2
R183 | 2K2 | RC0603FR-072K2L | 1
R188 | 10K | 3314G-1-103E | 1
R191 | 2.7R | RC1206FR-072R7L | 1
R194 | 100K | RC0603FR-07100KL | 1
R195, R198 | 110K | RC0603FR-07110KL | 2
R196 | 75K | RC0603FR-0775KL | 1
R197 | 15K | RC0603FR-0715KL | 1
R199, R200, R201 | 51K | RC0603FR-0751KL | 3
R204 | 500R | 3314G-1-103E | 1
T1 | 1:1 | FT23-43 0.35mm WIRE, 8 turns bifilar | 1
T2 | T-match | BN43-1502 AMIDON CORE 1:10 | 1
T3, T4 | BC817 | BC817 | 2
T5 |  | BN43-3312 | 1
T6, T7 | PZT2222 | PZT2222 | 2
U1, U2, U3, U28 | PCF8575PW | PCF8575PW | 4
U4, U5 | AD5245BRJZ5-RL7 | AD5245BRJZ5-RL7 | 2
U6, U11 | 78D09L | 78D09L | 2
U7, U29 | LDLN025M33R | LDLN025M33R | 2
U8, U14, U19, U22 | YG602020 | YG602020, YG602020W | 4
U9 | PCA9517 | PCA9517DP | 1
U10, U17 | TQP3M9009 | TQP3M9009 | 2
U12, U15 | AMS1117-3.3 | AMS1117-3.3 | 2
U13, U27 | PGA-103+ | PGA-103+ | 2
U16 | TMP100NA/3K | TMP100NA/3K | 1
U18 | ADF4351 | ADF4350BCPZ | 1
U25 | INA3221 | INA3221AIRGV | 1
U30 | TPS51397A | TPS51397ARJER | 1
VD1, VD2, VD3, VD12, VD13, VD14, VD15, VD16, VD17, VD18, VD19, VD20, VD21, VD22, VD23, VD24, VD25, VD26, VD27 | BAR6403W | BAR6403WE6327 | 19
VD4, VD6, VD7, VD28, VD29 | 1N4148WS | 1N4148WS | 5
VD8, VD9 | CESD3V3D3 | CESD3V3D3 | 2
VD10, VD11 | BAT41 | BAT41ZFILM | 2
VT1, VT2, VT3, VT4, VT5, VT6, VT7, VT8, VT10, VT14, VT15, VT16, VT17, VT18, VT19, VT20, VT21, VT22, VT23, VT24, VT25, VT26, VT27, VT28, VT29, VT30, VT31, VT32, VT36, VT37, VT38, VT39, VT40, VT41, VT43, VT46, VT47, VT48, VT49, VT50, VT51, VT53, VT55, VT56, VT57, VT58, VT59, VT60, VT62, VT63, VT65, VT66, VT67, VT68, VT70, VT71 | 2N7002 | 2N7002 | 56
VT9, VT12 | RD16HHF1 | RD16HHF1 | 2
VT13 | AO4407A | AO4407A | 1
VT33 | RD15HVF1 | RD15HVF1 | 1
VT34 | RD01MUS2 | RD01MUS2 | 1
VT35, VT42, VT44, VT45, VT52, VT54, VT61, VT64, VT69 | IRLML6402 | IRLML6402TRPBF | 9
X1 | OUT+5V | JST_B4B-PH-K(LF)(SN) | 1
X2 | XT60PW-F | XT60PW-F | 1
X3 | 18-Connector | XF2M-1815-1A | 1
X4, X5, X12, X13 | U.FL | U.FL-R-SMT-1 | 4
X6 | ANT BNC | BNC | 1
X7 | DS1093-01-6 | DS1093-01-6 | 1
X8, X9 | U.FL | U.FL-R-SMT-1 | 2
Y1 | TCXO 10/13MHz | TCXO 5032 | 1
Z1 | ADE-1 | ADE-1 | 1